## ЛСР 13 граф
СОГЛАСОВАНО: | [8 empty] | УТВЕРЖДАЮ:
________________ | [8 empty] | ________________
" _____ " ________________ 2020 г. | [8 empty] | "______ " _______________2020 г.
Благоустройство дворовой территории многоквартирного пятиэтажного жилого дома №35 по улице Клименко в г. Зима
(наименование стройки)
ЛОКАЛЬНЫЙ СМЕТНЫЙ РАСЧЕТ № 02-01-02 изм.1
(локальная смета)
| на | Покрытие
(наименование работ и затрат, наименование объекта)
Основание: 2018-05-ГП листы 6, 7
|  | Сметная стоимость строительных работ _______________________________________________________________________________________________ |  | ___________________________1933,877 |  | тыс. руб.
|  | Средства на оплату труда _______________________________________________________________________________________________ |  | ___________________________5,540 |  | тыс. руб.
|  | Сметная трудоемкость _______________________________________________________________________________________________ |  | _______________________________________________________________________________________________512,32 |  | чел.час
Составлен(а) в текущих (прогнозных) ценах по состоянию на 1 кв. 2019 г.
№ пп | Обоснование | Наименование | Ед. изм. | Кол. | Стоимость единицы, руб. |  |  |  | Общая стоимость, руб.
[5 empty] | Всего | В том числе |  |  | Всего | В том числе
[6 empty] | Осн.З/п | Эк.Маш. | З/пМех |  | Осн.З/п | Эк.Маш. | З/пМех
1 | 2 | 3 | 4 | 5 | 6 | 7 | 8 | 9 | 10 | 11 | 12 | 13
Раздел 1. Покрытие (ГП лист 6)
Дорожное покрытие, Тип 1, S=860 м2
1 | ФЕР27-04-001-02 | Устройство подстилающих и выравнивающих слоев оснований: из песчано-гравийной смеси, дресвы ИНДЕКС К ПОЗИЦИИ(справочно): 1 Перевод в цены 1 кв. 2019 г. (Письмо Минстроя РФ от 22.01.2019 №1408-ЛС/09) СМР=8,35 НР (959 руб.): 142% от ФОТ (675 руб.) СП (641 руб.): 95% от ФОТ (675 руб.) | 100 м3 | 2,15 (860*0,25) / 100 | 2381.84 | 126.07 | 2238.69 | 187.96 | 5121 | 271 | 4813 | 404
2 | ФССЦ-02.2.04.03-0003 | Смесь песчано-гравийная природная ИНДЕКС К ПОЗИЦИИ(справочно): 1 Перевод в цены 1 кв. 2019 г. (Письмо Минстроя РФ от 22.01.2019 №1408-ЛС/09) СМР=8,35 | м3 | 262,3 860*0,25*1,22 | 60 |  |  |  | 15738
3 | ФЕР27-06-020-06 | Устройство покрытия толщиной 4 см из горячих асфальтобетонных смесей пористых крупнозернистых, плотность каменных материалов: 2,5-2,9 т/м3 2 802,18 = 2 786,11 + 0,0108 x 1 487,60 ИНДЕКС К ПОЗИЦИИ(справочно): 1 Перевод в цены 1 кв. 2019 г. (Письмо Минстроя РФ от 22.01.2019 №1408-ЛС/09) СМР=8,35 НР (771 руб.): 142% от ФОТ (543 руб.) СП (438 руб.): 95%*0.85 от ФОТ (543 руб.) | 1000 м2 | 0,86 860 / 1000 | 2802.18 | 368.45 | 2380.04 | 262.26 | 2410 | 317 | 2047 | 226
4 | ФЕР27-06-021-06 | На каждые 0,5 см изменения толщины покрытия добавлять или исключать: к норме 27-06-020-06 5,87 = 3,79 + 0,0014 x 1 487,60 ИНДЕКС К ПОЗИЦИИ(справочно): 1 Перевод в цены 1 кв. 2019 г. (Письмо Минстроя РФ от 22.01.2019 №1408-ЛС/09) СМР=8,35 НР (9 руб.): 142% от ФОТ (6 руб.) СП (5 руб.): 95%*0.85 от ФОТ (6 руб.) | 1000 м2 | 0,86 860 / 1000 | 46.96 | 6.96 | 23.36 |  | 40 | 6 | 20
5 | ФССЦ-04.2.01.02-0002 | Смеси асфальтобетонные дорожные, аэродромные и асфальтобетон (горячие для высокопористого асфальтобетона песчаные), марка II ИНДЕКС К ПОЗИЦИИ(справочно): 1 Перевод в цены 1 кв. 2019 г. (Письмо Минстроя РФ от 22.01.2019 №1408-ЛС/09) СМР=8,35 | т | 159,36 79,55+79,81 | 479.6 |  |  |  | 76429
6 | ФЕР27-06-020-01 | Устройство покрытия толщиной 4 см из горячих асфальтобетонных смесей плотных мелкозернистых типа АБВ, плотность каменных материалов: 2,5-2,9 т/м3 3 000,56 = 2 984,49 + 0,0108 x 1 487,60 ИНДЕКС К ПОЗИЦИИ(справочно): 1 Перевод в цены 1 кв. 2019 г. (Письмо Минстроя РФ от 22.01.2019 №1408-ЛС/09) СМР=8,35 НР (771 руб.): 142% от ФОТ (543 руб.) СП (438 руб.): 95%*0.85 от ФОТ (543 руб.) | 1000 м2 | 0,86 860 / 1000 | 3000.56 | 368.45 | 2385.37 | 263.01 | 2580 | 317 | 2051 | 226
7 | ФЕР27-06-021-01 | На каждые 0,5 см изменения толщины покрытия добавлять или исключать: к норме 27-06-020-01 6,05 = 3,97 + 0,0014 x 1 487,60 ИНДЕКС К ПОЗИЦИИ(справочно): 1 Перевод в цены 1 кв. 2019 г. (Письмо Минстроя РФ от 22.01.2019 №1408-ЛС/09) СМР=8,35 НР (1 руб.): 142% от ФОТ (1 руб.) СП (1 руб.): 95%*0.85 от ФОТ (1 руб.) | 1000 м2 | 0,86 860 / 1000 | 12.1 | 1.74 | 6.2 |  | 10 | 1 | 5
8 | ФССЦ-04.2.01.01-0037 | Смеси асфальтобетонные дорожные, аэродромные и асфальтобетон (горячие для плотного асфальтобетона мелко и крупнозернистые, песчаные), марка: II, тип В ИНДЕКС К ПОЗИЦИИ(справочно): 1 Перевод в цены 1 кв. 2019 г. (Письмо Минстроя РФ от 22.01.2019 №1408-ЛС/09) СМР=8,35 | т | 103,89 83,08+20,81 | 480 |  |  |  | 49867
9 | ФЕР27-02-010-01 | Установка бортовых камней бетонных: при цементобетонных покрытиях ИНДЕКС К ПОЗИЦИИ(справочно): 1 Перевод в цены 1 кв. 2019 г. (Письмо Минстроя РФ от 22.01.2019 №1408-ЛС/09) СМР=8,35 НР (2894 руб.): 142% от ФОТ (2038 руб.) СП (1646 руб.): 95%*0.85 от ФОТ (2038 руб.) | 100 м | 3,12 312 / 100 | 3226.95 | 643.64 | 78.78 | 9.64 | 10068 | 2008 | 246 | 30
10 | ФССЦ-05.2.03.03-0032 | Камни бортовые: БР 100.30.15 /бетон В30 (М400), объем 0,043 м3/ (ГОСТ 6665-91) ИНДЕКС К ПОЗИЦИИ(справочно): 1 Перевод в цены 1 кв. 2019 г. (Письмо Минстроя РФ от 22.01.2019 №1408-ЛС/09) СМР=8,35 | шт | 312 | 63.12 |  |  |  | 19693
Тротуарное покрытие, Тип 2, S=270 м2
11 | ФЕР27-04-001-02 | Устройство подстилающих и выравнивающих слоев оснований: из песчано-гравийной смеси, дресвы ИНДЕКС К ПОЗИЦИИ(справочно): 1 Перевод в цены 1 кв. 2019 г. (Письмо Минстроя РФ от 22.01.2019 №1408-ЛС/09) СМР=8,35 НР (240 руб.): 142% от ФОТ (169 руб.) СП (161 руб.): 95% от ФОТ (169 руб.) | 100 м3 | 0,54 (270*0,2) / 100 | 2381.84 | 126.07 | 2238.69 | 187.96 | 1286 | 68 | 1209 | 101
12 | ФССЦ-02.2.04.03-0003 | Смесь песчано-гравийная природная ИНДЕКС К ПОЗИЦИИ(справочно): 1 Перевод в цены 1 кв. 2019 г. (Письмо Минстроя РФ от 22.01.2019 №1408-ЛС/09) СМР=8,35 | м3 | 65,88 270*0,2*1,22 | 60 |  |  |  | 3953
13 | ФЕР27-04-003-05 | Устройство оснований и покрытий из песчано-гравийных или щебеночно-песчаных смесей: непрерывной гранулометрии С-4 и С-6, однослойных толщиной 15 см ИНДЕКС К ПОЗИЦИИ(справочно): 1 Перевод в цены 1 кв. 2019 г. (Письмо Минстроя РФ от 22.01.2019 №1408-ЛС/09) СМР=8,35 НР (204 руб.): 142% от ФОТ (144 руб.) СП (116 руб.): 95%*0.85 от ФОТ (144 руб.) | 1000 м2 | 0,27 270 / 1000 | 3326.73 | 253.43 | 3012.3 | 279.64 | 898 | 68 | 813 | 76
14 | ФЕР27-04-003-08 | На каждый 1 см изменения толщины слоя добавлять или исключать к расценкам с 27-04-003-05 по 27-04-003-07 ИНДЕКС К ПОЗИЦИИ(справочно): 1 Перевод в цены 1 кв. 2019 г. (Письмо Минстроя РФ от 22.01.2019 №1408-ЛС/09) СМР=8,35 НР (-24 руб.): 142% от ФОТ (-17 руб.) СП (-14 руб.): 95%*0.85 от ФОТ (-17 руб.) | 1000 м2 | -0,27 -270 / 1000 | 711.4 |  | 711.4 | 62.2 | -192 |  | -192 | -17
15 | ФССЦ-02.2.04.04-0006 | Смеси готовые щебеночно-песчаные (ГОСТ 25607-2009) номер: С6, размер зерен 0-20 мм ИНДЕКС К ПОЗИЦИИ(справочно): 1 Перевод в цены 1 кв. 2019 г. (Письмо Минстроя РФ от 22.01.2019 №1408-ЛС/09) СМР=8,35 | м3 | 17,01 270*0,05*1,26 | 157.78 |  |  |  | 2684
16 | ФЕР27-06-020-01 | Устройство покрытия толщиной 4 см из горячих асфальтобетонных смесей плотных мелкозернистых типа АБВ, плотность каменных материалов: 2,5-2,9 т/м3 3 000,56 = 2 984,49 + 0,0108 x 1 487,60 ИНДЕКС К ПОЗИЦИИ(справочно): 1 Перевод в цены 1 кв. 2019 г. (Письмо Минстроя РФ от 22.01.2019 №1408-ЛС/09) СМР=8,35 НР (241 руб.): 142% от ФОТ (170 руб.) СП (137 руб.): 95%*0.85 от ФОТ (170 руб.) | 1000 м2 | 0,27 270 / 1000 | 3000.56 | 368.45 | 2385.37 | 263.01 | 810 | 99 | 644 | 71
17 | ФЕР27-06-021-01 | На каждые 0,5 см изменения толщины покрытия добавлять или исключать: к норме 27-06-020-01 6,05 = 3,97 + 0,0014 x 1 487,60 ИНДЕКС К ПОЗИЦИИ(справочно): 1 Перевод в цены 1 кв. 2019 г. (Письмо Минстроя РФ от 22.01.2019 №1408-ЛС/09) СМР=8,35 НР 142% от ФОТ СП 95%*0.85 от ФОТ | 1000 м2 | 0,27 270 / 1000 | 12.1 | 1.74 | 6.2 |  | 3 |  | 2
18 | ФССЦ-04.2.01.01-0037 | Смеси асфальтобетонные дорожные, аэродромные и асфальтобетон (горячие для плотного асфальтобетона мелко и крупнозернистые, песчаные), марка: II, тип В ИНДЕКС К ПОЗИЦИИ(справочно): 1 Перевод в цены 1 кв. 2019 г. (Письмо Минстроя РФ от 22.01.2019 №1408-ЛС/09) СМР=8,35 | т | 32,614 26,08+6,534 | 480 |  |  |  | 15655
19 | ФЕР27-02-010-02 | Установка бортовых камней бетонных: при других видах покрытий 3 901,95 = 4 412,47 + (5,074 - 5,9) x 592,76 + (0,0198 - 0,06) x 519,80 ИНДЕКС К ПОЗИЦИИ(справочно): 1 Перевод в цены 1 кв. 2019 г. (Письмо Минстроя РФ от 22.01.2019 №1408-ЛС/09) СМР=8,35 НР (1801 руб.): 142% от ФОТ (1268 руб.) СП (1205 руб.): 95% от ФОТ (1268 руб.) | 100 м | 1,94 194 / 100 | 3901.95 | 643.64 | 78.78 | 9.64 | 7570 | 1249 | 153 | 19
20 | ФССЦ-05.2.03.03-0031 | Камни бортовые: БР 100.20.8 /бетон В22,5 (М300), объем 0,016 м3/ (ГОСТ 6665-91) ИНДЕКС К ПОЗИЦИИ(справочно): 1 Перевод в цены 1 кв. 2019 г. (Письмо Минстроя РФ от 22.01.2019 №1408-ЛС/09) СМР=8,35 | шт | 194 | 22.36 |  |  |  | 4338
Итого прямые затраты по смете в базисных ценах | [8 empty] | 218961 | 4404 | 11811 | 1136
Накладные расходы | [8 empty] | 7867
Сметная прибыль | [8 empty] | 4774
Итоги по смете:
Автомобильные дороги | [8 empty] | 192218
Отделочные работы | [8 empty] | 19691
Бетонные и железобетонные монолитные конструкции в промышленном строительстве | [8 empty] | 19693
Итого | [8 empty] | 231602
Всего с учетом "Перевод в цены 1 кв. 2019 г. (Письмо Минстроя РФ от 22.01.2019 №1408-ЛС/09) СМР=8,35" | [8 empty] | 1933877
Справочно, в базисных ценах:
Материалы | [8 empty] | 202746
Машины и механизмы | [8 empty] | 11811
ФОТ | [8 empty] | 5540
Накладные расходы | [8 empty] | 7867
Сметная прибыль | [8 empty] | 4774
ВСЕГО по смете | [8 empty] | 1933877
Составил: ___________________________
(должность, подпись, расшифровка)
Проверил: ___________________________
(должность, подпись, расшифровка)