## ЛСР 13 граф
СОГЛАСОВАНО: | [8 empty] | УТВЕРЖДАЮ:
________________ | [8 empty] | ________________
" _____ " ________________ 2020 г. | [8 empty] | "______ " _______________2020 г.
Благоустройство дворовой территории многоквартирного пятиэтажного жилого дома №35 по улице Клименко в г. Зима
(наименование стройки)
ЛОКАЛЬНЫЙ СМЕТНЫЙ РАСЧЕТ № 02-01-04 изм.1
(локальная смета)
| на | Малые архитектурные формы
(наименование работ и затрат, наименование объекта)
Основание: 2018-05-ГП лист 9
|  | Сметная стоимость строительных работ _______________________________________________________________________________________________ |  | ___________________________47,342 |  | тыс. руб.
|  | Средства на оплату труда _______________________________________________________________________________________________ |  | ___________________________0,145 |  | тыс. руб.
|  | Сметная трудоемкость _______________________________________________________________________________________________ |  | _______________________________________________________________________________________________9,03 |  | чел.час
Составлен(а) в текущих (прогнозных) ценах по состоянию на 1 кв. 2019 г.
№ пп | Обоснование | Наименование | Ед. изм. | Кол. | Стоимость единицы, руб. |  |  |  | Общая стоимость, руб.
[5 empty] | Всего | В том числе |  |  | Всего | В том числе
[6 empty] | Осн.З/п | Эк.Маш. | З/пМех |  | Осн.З/п | Эк.Маш. | З/пМех
1 | 2 | 3 | 4 | 5 | 6 | 7 | 8 | 9 | 10 | 11 | 12 | 13
Раздел 1. МАФ (ГП лист 9)
1 | ФЕР08-01-002-03 | Устройство основания под фундаменты: гравийного ИНДЕКС К ПОЗИЦИИ(справочно): 1 Перевод в цены 1 кв. 2019 г. (Письмо Минстроя РФ от 22.01.2019 №1408-ЛС/09) СМР=8,35 НР (5 руб.): 122%*0.9 от ФОТ (5 руб.) СП (3 руб.): 80%*0.85 от ФОТ (5 руб.) | м3 | 0,192 (4*4+2*4)*0,008 | 69.94 | 20.43 | 49.14 | 5.56 | 13 | 4 | 9 | 1
2 | ФССЦ-02.2.04.03-0003 | Смесь песчано-гравийная природная ИНДЕКС К ПОЗИЦИИ(справочно): 1 Перевод в цены 1 кв. 2019 г. (Письмо Минстроя РФ от 22.01.2019 №1408-ЛС/09) СМР=8,35 | м3 | 0.2458 | 60 |  |  |  | 15
3 | ФЕР09-08-001-01 | Установка металлических столбов высотой до 4 м: с погружением в бетонное основание ИНДЕКС К ПОЗИЦИИ(справочно): 1 Перевод в цены 1 кв. 2019 г. (Письмо Минстроя РФ от 22.01.2019 №1408-ЛС/09) СМР=8,35 НР (113 руб.): 90%*0.9 от ФОТ (140 руб.) СП (101 руб.): 85%*0.85 от ФОТ (140 руб.) | 100 шт | 0,24 ((4*4+2*4)) / 100 | 3968.08 | 304.01 | 3430.97 | 281.18 | 952 | 73 | 823 | 67
4 | ФССЦ-04.1.02.05-0006 | Бетон тяжелый, класс: В15 (М200) ИНДЕКС К ПОЗИЦИИ(справочно): 1 Перевод в цены 1 кв. 2019 г. (Письмо Минстроя РФ от 22.01.2019 №1408-ЛС/09) СМР=8,35 | м3 | 0,192 0,2*0,2*0,2*(4*4+2*4) | 592.76 |  |  |  | 114
10 | Прайс ГК Мастер | Скамья "Мастер" Б-04 МАТ=7297/1,2/8,35 ИНДЕКС К ПОЗИЦИИ(справочно): 1 Перевод в цены 1 кв. 2019 г. (Письмо Минстроя РФ от 22.01.2019 №1408-ЛС/09) СМР=8,35 | шт | 4 | 728,24 7297/1,2/8,35 |  |  |  | 2913
11 | Прайс ГК Мастер | Урна "Мастер" Б-15 МАТ=3374/1,2/8,35 ИНДЕКС К ПОЗИЦИИ(справочно): 1 Перевод в цены 1 кв. 2019 г. (Письмо Минстроя РФ от 22.01.2019 №1408-ЛС/09) СМР=8,35 | шт | 4 | 336,73 3374/1,2/8,35 |  |  |  | 1347
Ограждение
Раздел 2. Доставка материалов 830 км
19 | ФССЦпг-03-02-01-200 | Перевозка грузов автомобилями бортовыми грузоподъемностью до 5 т на расстояние: I класс груза до 200 км ИНДЕКС К ПОЗИЦИИ(справочно): 2 Перевод в цены 1 кв. 2019 г. (Письмо Минстроя РФ от 22.01.2019 №1408-ЛС/09) перевозки СМР=10,15 НР 0% от ФОТ СП 0% от ФОТ | 1 т груза | 0,128 (22*4+10*4)/1000 | 137.9 |  | 137.9 |  | 18 |  | 18
20 | ФССЦпг-03-02-01-201 | Свыше 200 км добавлять на каждый последующий 1 км: I класс груза ИНДЕКС К ПОЗИЦИИ(справочно): 2 Перевод в цены 1 кв. 2019 г. (Письмо Минстроя РФ от 22.01.2019 №1408-ЛС/09) перевозки СМР=10,15 НР 0% от ФОТ СП 0% от ФОТ | 1 т груза | 0,128 Ф1 | 464 |  | 464 |  | 59 |  | 59
Итого прямые затраты по смете в базисных ценах | [8 empty] | 5431 | 77 | 909 | 68
Накладные расходы | [8 empty] | 118
Сметная прибыль | [8 empty] | 104
Итоги по смете:
Итого Поз. 1-4, 10-11 "Перевод в цены 1 кв. 2019 г. (Письмо Минстроя РФ от 22.01.2019 №1408-ЛС/09) СМР=8,35" | [8 empty] | 46560
Итого Поз. 19-20 "Перевод в цены 1 кв. 2019 г. (Письмо Минстроя РФ от 22.01.2019 №1408-ЛС/09) перевозки СМР=10,15" | [8 empty] | 782
Итого | [8 empty] | 47342
Справочно, в базисных ценах:
Материалы | [8 empty] | 4445
Машины и механизмы | [8 empty] | 909
ФОТ | [8 empty] | 145
Накладные расходы | [8 empty] | 118
Сметная прибыль | [8 empty] | 104
ВСЕГО по смете | [8 empty] | 47342
Составил: ___________________________
(должность, подпись, расшифровка)
Проверил: ___________________________
(должность, подпись, расшифровка)