## ЛСР 13 граф
СОГЛАСОВАНО: | [8 empty] | УТВЕРЖДАЮ:
________________ | [8 empty] | ________________
" _____ " ________________ 2020 г. | [8 empty] | "______ " _______________2020 г.
Благоустройство дворовой территории многоквартирного пятиэтажного жилого дома №37 по улице Клименко в г. Зима
(наименование стройки)
ЛОКАЛЬНЫЙ СМЕТНЫЙ РАСЧЕТ № 02-01-02 изм.1
(локальная смета)
| на | Покрытие
(наименование работ и затрат, наименование объекта)
Основание: 2018-05-ГП лист 6
|  | Сметная стоимость строительных работ _______________________________________________________________________________________________ |  | ___________________________1473,374 |  | тыс. руб.
|  | Средства на оплату труда _______________________________________________________________________________________________ |  | ___________________________4,729 |  | тыс. руб.
|  | Сметная трудоемкость _______________________________________________________________________________________________ |  | _______________________________________________________________________________________________452,15 |  | чел.час
Составлен(а) в текущих (прогнозных) ценах по состоянию на 1кв. 2019г.
№ пп | Обоснование | Наименование | Ед. изм. | Кол. | Стоимость единицы, руб. |  |  |  | Общая стоимость, руб.
[5 empty] | Всего | В том числе |  |  | Всего | В том числе
[6 empty] | Осн.З/п | Эк.Маш. | З/пМех |  | Осн.З/п | Эк.Маш. | З/пМех
1 | 2 | 3 | 4 | 5 | 6 | 7 | 8 | 9 | 10 | 11 | 12 | 13
Раздел 1. Покрытие (ГП лист 6)
Дорожное покрытие, Тип 1, S=592 м2
1 | ФЕР27-04-001-02 | Устройство подстилающих и выравнивающих слоев оснований: из песчано-гравийной смеси, дресвы ИНДЕКС К ПОЗИЦИИ(справочно): 1 Перевод в цены 1 кв. 2019 г. (Письмо Минстроя РФ от 22.01.2019 г. № 1408-ЛС/09) СМР=8,35 НР (660 руб.): 142% от ФОТ (465 руб.) СП (442 руб.): 95% от ФОТ (465 руб.) | 100 м3 | 1,48 (592*0,25) / 100 | 2381.84 | 126.07 | 2238.69 | 187.96 | 3525 | 187 | 3313 | 278
2 | ФССЦ-02.2.04.03-0003 | Смесь песчано-гравийная природная ИНДЕКС К ПОЗИЦИИ(справочно): 1 Перевод в цены 1 кв. 2019 г. (Письмо Минстроя РФ от 22.01.2019 г. № 1408-ЛС/09) СМР=8,35 | м3 | 180,56 592*0,25*1,22 | 60 |  |  |  | 10834
6 | ФЕР27-06-020-06 | Устройство покрытия толщиной 4 см из горячих асфальтобетонных смесей пористых крупнозернистых, плотность каменных материалов: 2,5-2,9 т/м3 2 802,18 = 2 786,11 + 0,0108 x 1 487,60 ИНДЕКС К ПОЗИЦИИ(справочно): 1 Перевод в цены 1 кв. 2019 г. (Письмо Минстроя РФ от 22.01.2019 г. № 1408-ЛС/09) СМР=8,35 НР (530 руб.): 142% от ФОТ (373 руб.) СП (301 руб.): 95%*0.85 от ФОТ (373 руб.) | 1000 м2 | 0,592 592 / 1000 | 2802.18 | 368.45 | 2380.04 | 262.26 | 1659 | 218 | 1409 | 155
7 | ФЕР27-06-021-06 | На каждые 0,5 см изменения толщины покрытия добавлять или исключать: к норме 27-06-020-06 5,87 = 3,79 + 0,0014 x 1 487,60 ИНДЕКС К ПОЗИЦИИ(справочно): 1 Перевод в цены 1 кв. 2019 г. (Письмо Минстроя РФ от 22.01.2019 г. № 1408-ЛС/09) СМР=8,35 НР (6 руб.): 142% от ФОТ (4 руб.) СП (3 руб.): 95%*0.85 от ФОТ (4 руб.) | 1000 м2 | 0,592 592 / 1000 | 46.96 | 6.96 | 23.36 |  | 28 | 4 | 14
27 | ФССЦ-04.2.01.02-0002 | Смеси асфальтобетонные дорожные, аэродромные и асфальтобетон (горячие для высокопористого асфальтобетона песчаные), марка II ИНДЕКС К ПОЗИЦИИ(справочно): 1 Перевод в цены 1 кв. 2019 г. (Письмо Минстроя РФ от 22.01.2019 г. № 1408-ЛС/09) СМР=8,35 | т | 109,7 54,76+54,94 | 479.6 |  |  |  | 52612
3 | ФЕР27-06-020-01 | Устройство покрытия толщиной 4 см из горячих асфальтобетонных смесей плотных мелкозернистых типа АБВ, плотность каменных материалов: 2,5-2,9 т/м3 3 000,56 = 2 984,49 + 0,0108 x 1 487,60 ИНДЕКС К ПОЗИЦИИ(справочно): 1 Перевод в цены 1 кв. 2019 г. (Письмо Минстроя РФ от 22.01.2019 г. № 1408-ЛС/09) СМР=8,35 НР (531 руб.): 142% от ФОТ (374 руб.) СП (302 руб.): 95%*0.85 от ФОТ (374 руб.) | 1000 м2 | 0,592 592 / 1000 | 3000.56 | 368.45 | 2385.37 | 263.01 | 1776 | 218 | 1412 | 156
4 | ФЕР27-06-021-01 | На каждые 0,5 см изменения толщины покрытия добавлять или исключать: к норме 27-06-020-01 6,05 = 3,97 + 0,0014 x 1 487,60 ИНДЕКС К ПОЗИЦИИ(справочно): 1 Перевод в цены 1 кв. 2019 г. (Письмо Минстроя РФ от 22.01.2019 г. № 1408-ЛС/09) СМР=8,35 НР (1 руб.): 142% от ФОТ (1 руб.) СП (1 руб.): 95%*0.85 от ФОТ (1 руб.) | 1000 м2 | 0,592 592 / 1000 | 12.1 | 1.74 | 6.2 |  | 7 | 1 | 4
5 | ФССЦ-04.2.01.01-0037 | Смеси асфальтобетонные дорожные, аэродромные и асфальтобетон (горячие для плотного асфальтобетона мелко и крупнозернистые, песчаные), марка: II, тип В ИНДЕКС К ПОЗИЦИИ(справочно): 1 Перевод в цены 1 кв. 2019 г. (Письмо Минстроя РФ от 22.01.2019 г. № 1408-ЛС/09) СМР=8,35 | т | 71,52 57,19+14,33 | 480 |  |  |  | 34330
9 | ФЕР27-02-010-01 | Установка бортовых камней бетонных: при цементобетонных покрытиях ИНДЕКС К ПОЗИЦИИ(справочно): 1 Перевод в цены 1 кв. 2019 г. (Письмо Минстроя РФ от 22.01.2019 г. № 1408-ЛС/09) СМР=8,35 НР (2263 руб.): 142% от ФОТ (1594 руб.) СП (1287 руб.): 95%*0.85 от ФОТ (1594 руб.) | 100 м | 2,44 244 / 100 | 3226.95 | 643.64 | 78.78 | 9.64 | 7874 | 1570 | 192 | 24
10 | ФССЦ-05.2.03.03-0032 | Камни бортовые: БР 100.30.15 /бетон В30 (М400), объем 0,043 м3/ (ГОСТ 6665-91) ИНДЕКС К ПОЗИЦИИ(справочно): 1 Перевод в цены 1 кв. 2019 г. (Письмо Минстроя РФ от 22.01.2019 г. № 1408-ЛС/09) СМР=8,35 | шт | 244 | 63.12 |  |  |  | 15401
Тротуарное покрытие, Тип 2, S=255 м2
11 | ФЕР27-04-001-02 | Устройство подстилающих и выравнивающих слоев оснований: из песчано-гравийной смеси, дресвы ИНДЕКС К ПОЗИЦИИ(справочно): 1 Перевод в цены 1 кв. 2019 г. (Письмо Минстроя РФ от 22.01.2019 г. № 1408-ЛС/09) СМР=8,35 НР (227 руб.): 142% от ФОТ (160 руб.) СП (152 руб.): 95% от ФОТ (160 руб.) | 100 м3 | 0,51 (255*0,2) / 100 | 2381.84 | 126.07 | 2238.69 | 187.96 | 1215 | 64 | 1142 | 96
12 | ФССЦ-02.2.04.03-0003 | Смесь песчано-гравийная природная ИНДЕКС К ПОЗИЦИИ(справочно): 1 Перевод в цены 1 кв. 2019 г. (Письмо Минстроя РФ от 22.01.2019 г. № 1408-ЛС/09) СМР=8,35 | м3 | 62,22 255*0,2*1,22 | 60 |  |  |  | 3733
13 | ФЕР27-04-003-05 | Устройство оснований и покрытий из песчано-гравийных или щебеночно-песчаных смесей: непрерывной гранулометрии С-4 и С-6, однослойных толщиной 15 см ИНДЕКС К ПОЗИЦИИ(справочно): 1 Перевод в цены 1 кв. 2019 г. (Письмо Минстроя РФ от 22.01.2019 г. № 1408-ЛС/09) СМР=8,35 НР (193 руб.): 142% от ФОТ (136 руб.) СП (110 руб.): 95%*0.85 от ФОТ (136 руб.) | 1000 м2 | 0,255 255 / 1000 | 3326.73 | 253.43 | 3012.3 | 279.64 | 848 | 65 | 768 | 71
13.1 | ФЕР27-04-003-08 | На каждый 1 см изменения толщины слоя добавлять или исключать к расценкам с 27-04-003-05 по 27-04-003-07 ИНДЕКС К ПОЗИЦИИ(справочно): 1 Перевод в цены 1 кв. 2019 г. (Письмо Минстроя РФ от 22.01.2019 г. № 1408-ЛС/09) СМР=8,35 НР (-23 руб.): 142% от ФОТ (-16 руб.) СП (-13 руб.): 95%*0.85 от ФОТ (-16 руб.) | 1000 м2 | -0,255 -255 / 1000 | 711.4 |  | 711.4 | 62.2 | -181 |  | -181 | -16
14 | ФССЦ-02.2.04.04-0006 | Смеси готовые щебеночно-песчаные (ГОСТ 25607-2009) номер: С6, размер зерен 0-20 мм ИНДЕКС К ПОЗИЦИИ(справочно): 1 Перевод в цены 1 кв. 2019 г. (Письмо Минстроя РФ от 22.01.2019 г. № 1408-ЛС/09) СМР=8,35 | м3 | 16,065 255*0,05*1,26 | 157.78 |  |  |  | 2535
15 | ФЕР27-06-020-01 | Устройство покрытия толщиной 4 см из горячих асфальтобетонных смесей плотных мелкозернистых типа АБВ, плотность каменных материалов: 2,5-2,9 т/м3 3 000,56 = 2 984,49 + 0,0108 x 1 487,60 ИНДЕКС К ПОЗИЦИИ(справочно): 1 Перевод в цены 1 кв. 2019 г. (Письмо Минстроя РФ от 22.01.2019 г. № 1408-ЛС/09) СМР=8,35 НР (229 руб.): 142% от ФОТ (161 руб.) СП (130 руб.): 95%*0.85 от ФОТ (161 руб.) | 1000 м2 | 0,255 255 / 1000 | 3000.56 | 368.45 | 2385.37 | 263.01 | 765 | 94 | 608 | 67
16 | ФЕР27-06-021-01 | На каждые 0,5 см изменения толщины покрытия добавлять или исключать: к норме 27-06-020-01 6,05 = 3,97 + 0,0014 x 1 487,60 ИНДЕКС К ПОЗИЦИИ(справочно): 1 Перевод в цены 1 кв. 2019 г. (Письмо Минстроя РФ от 22.01.2019 г. № 1408-ЛС/09) СМР=8,35 НР 142% от ФОТ СП 95%*0.85 от ФОТ | 1000 м2 | 0,255 255 / 1000 | 12.1 | 1.74 | 6.2 |  | 3 |  | 2
17 | ФССЦ-04.2.01.01-0037 | Смеси асфальтобетонные дорожные, аэродромные и асфальтобетон (горячие для плотного асфальтобетона мелко и крупнозернистые, песчаные), марка: II, тип В ИНДЕКС К ПОЗИЦИИ(справочно): 1 Перевод в цены 1 кв. 2019 г. (Письмо Минстроя РФ от 22.01.2019 г. № 1408-ЛС/09) СМР=8,35 | т | 30,801 24,63+6,171 | 480 |  |  |  | 14784
18 | ФЕР27-02-010-02 | Установка бортовых камней бетонных: при других видах покрытий 3 901,95 = 4 412,47 + (5,074 - 5,9) x 592,76 + (0,0198 - 0,06) x 519,80 ИНДЕКС К ПОЗИЦИИ(справочно): 1 Перевод в цены 1 кв. 2019 г. (Письмо Минстроя РФ от 22.01.2019 г. № 1408-ЛС/09) СМР=8,35 НР (2097 руб.): 142% от ФОТ (1477 руб.) СП (1403 руб.): 95% от ФОТ (1477 руб.) | 100 м | 2,26 226 / 100 | 3901.95 | 643.64 | 78.78 | 9.64 | 8818 | 1455 | 178 | 22
19 | ФССЦ-05.2.03.03-0031 | Камни бортовые: БР 100.20.8 /бетон В22,5 (М300), объем 0,016 м3/ (ГОСТ 6665-91) ИНДЕКС К ПОЗИЦИИ(справочно): 1 Перевод в цены 1 кв. 2019 г. (Письмо Минстроя РФ от 22.01.2019 г. № 1408-ЛС/09) СМР=8,35 | шт | 226 | 22.36 |  |  |  | 5053
Итого прямые затраты по смете в базисных ценах | [8 empty] | 165619 | 3876 | 8861 | 853
Накладные расходы | [8 empty] | 6715
Сметная прибыль | [8 empty] | 4118
Итоги по смете:
Автомобильные дороги | [8 empty] | 146484
Отделочные работы | [8 empty] | 14567
Бетонные и железобетонные монолитные конструкции в промышленном строительстве | [8 empty] | 15401
Итого | [8 empty] | 176452
Всего с учетом "Перевод в цены 1 кв. 2019 г. (Письмо Минстроя РФ от 22.01.2019 г. № 1408-ЛС/09) СМР=8,35" | [8 empty] | 1473374
Справочно, в базисных ценах:
Материалы | [8 empty] | 152882
Машины и механизмы | [8 empty] | 8861
ФОТ | [8 empty] | 4729
Накладные расходы | [8 empty] | 6715
Сметная прибыль | [8 empty] | 4118
ВСЕГО по смете | [8 empty] | 1473374
Составил: ___________________________
(должность, подпись, расшифровка)
Проверил: ___________________________
(должность, подпись, расшифровка)